## R-DIMM(VLP)
P/N | Density | IC Org | Voltage | status | Speed | Temperature | Height(mm)
HXMSH4GP03A2F1VL16K | 4GB | 512Mb×8 | 1.35V | EOL | 1600 | C | 18.75
HXMSH8GP13A2F1V-16K | 8GB | 512Mb×8 | 1.5V | EOL | 1600 | C | 18.75
HXMSH16P13A2F2CL16K | 16GB | 1Gb×8 | 1.35V | EOL | 1600 | C | 31.25
SCQ32GP12H1F1C-26V | 32GB | 2Gb×4 | 1.2V | EOL | 2666 | C | 31.25
SCC08GP03H3F1C-32AA | 8GB | 1Gb×8 | 1.2V | MP | 3200 | C | 31.25
SCC16GP03H2F1V-32AA | 16GB | 2Gb×8 | 1.2V | EOL | 3200 | C | 18.75
SCC16GP03H4F1V-32AA | 16GB | 2Gb×8 | 1.2V | MP | 3200 | C | 18.75
SCC32GP13H4F1V-32AA | 32GB | 2Gb×8 | 1.2V | CS | 3200 | C | 18.75
SCC16GP03H2F1C-32AA | 16GB | 2Gb×8 | 1.2V | EOL | 3200 | C | 31.25
SCC32GP13H2F1C-32AA | 32GB | 2Gb×8 | 1.2V | EOL | 3200 | C | 31.25
SCC32GP02H2F1C-32AA | 32GB | 4Gb×4 | 1.2V | EOL | 3200 | C | 31.25
SCC16GP03H4F1C-32AA | 16GB | 2Gb×8 | 1.2V | MP | 3200 | C | 31.25
SCC32GP13H4F1C-32AA | 32GB | 2Gb×8 | 1.2V | MP | 3200 | C | 31.25
SCC64GP12H4F1C-32AA | 64GB | 4Gb×4 | 1.2V | MP | 3200 | C | 31.25
SCQ16GP03M3F1C-32AA | 16GB | 2Gb×8 | 1.2V | CS | 3200 | C | 31.25
SCQ32GP13M3F1C-32AA | 32GB | 2Gb×8 | 1.2V | CS | 3200 | C | 31.25